## 询价清单
询价清单
序号 | 设备名称 | 相关要求 | 单位 | 数量 | 品牌 | 规格型号 | 参数及功能描述 | 单价 | 总价 | 售后
1 | 分诊叫号交换机 | 固化48个10/100/1000M以太网端口，固化4个10G/1G SFP+光接口，交换容量≥336Gbps，包转发率≥140Mpps，支持网络管理 | 台 | 7
2 | 48口POE交换机 | 固化48个10/100/1000M以太网端口，固化4个10G/1G SFP+光接口，交换容量≥336Gbps，包转发率≥140Mpps，支持网络管理，支持POE供电，供电功率370w | 台 | 17
3 | 超融合数据交换机 | 12个万兆SFP+光口，12个千兆电口，交换容量≥1.28Tbps，包转发率≥480Mpps，支持M-LAG技术，配对的设备有独立的控制平面 | 台 | 2
4 | 影像存储交换机 | 24个万兆SFP+光口，24个千兆光口SFP，交换容量≥2.56Tbps，包转发率≥450Mpps，交换机支持堆叠虚拟化组网；支持端口聚合，支持手工和静态LACP | 台 | 2
5 | 24口千兆交换机 | 固化24口10/100/1000M自适应电口，4个1G SFP光口； 交换容量≥336Gbps，包转发率≥42Mpps | 台 | 1
6 | 数据交换机 | 24个千兆RJ45电口，4个万兆SFP+光口，交换容量336Gbps，包转发率108Mpps | 台 | 2
7 | 24口管理型交换机 | 固化24口10/100/1000M自适应电口，4个1G SFP光口； 交换容量≥256Gbps，包转发率≥66Mpps | 台 | 2
8 | 24口非网管POE交换机 | 24个千兆POE电口数，2个千兆SFP光口； 交换性能≥256Gbps，包转发率≥48Mpps | 台 | 1
9 | 8口网管交换机 | 固化8口10/100/1000M自适应电口，2个1G SFP光口，交换容量≥256Gbps | 台 | 1
10 | 8口千兆交换机 | 8口千兆交换机，铁壳，交换性能32Gbps | 台 | 1
11 | 5口千兆交换机 | 5口千兆交换机 | 台 | 3
12 | 千兆单模光纤模块 | 千兆单模光纤模块1310nm | 支 | 32
13 | 万兆单模光模块 | 万兆单模光模块1310nm | 支 | 178
14 | 万兆多模光模块 | 万兆多模光模块850nm | 支 | 24
15 | 多模万兆光纤跳线 3米 | 多模万兆光纤跳线3米 | 条 | 2
16 | 多模万兆光纤跳线 10米 | 多模万兆光纤跳线10米 | 条 | 2
17 | 单模双芯光纤跳线 3米 | 单模双芯光纤跳线3米 | 条 | 165
18 | 单模双芯光纤跳线 10米 | 单模双芯光纤跳线10米 | 条 | 71
19 | 会标屏 | 10楼会议室会标屏，双色4.75，含安装及布线 | m2 | 4.4
20 | LED网络控制卡 | 与会标屏配套 | 张 | 1
21 | LED屏网线 | 与会标屏配套 | 米 | 90
22 | 室外全彩LED显示屏P3 | 室内双色屏LED显示屏，新院区正大门一个，住院病区门口一个，LED屏尺寸：3990*800mm，高刷 | m2 | 6.5
23 | 视频处理器 | 与室外全彩LED显示屏P3配套，须接入医院信息发布系统 | 台 | 2
24 | LED屏电源 | 5V/40A/200W电源，数量为预估，请以实际用量为准 | 台 | 26
25 | 同步接收卡 | LED屏同步接收卡，数量为预估，请以实际用量为准 | 张 | 12
26 | LED屏钢结构及包边 | 采用20x40x2热镀锡距管，钢结构和不锈钢包边 | m2 | 6.5
27 | LED配电箱 | 与LED屏配套 | 台 | 2
28 | LED屏输入电缆 | 与LED屏配套 | 米 | 30
29 | LED电缆 | 与LED屏配套 | 米 | 200
30 | 电源线 | 与LED屏配套 | 卷 | 6
31 | 电源线RVV3*2.5 | 与LED屏配套 | 米 | 100
32 | 视频播放终端 | 与室外全彩LED显示屏P3配套，须接入医院信息发布系统 | 台 | 2
33 | LED安装调试费 | LED安装调试人工费，包括搬运，安装所需工具，辅材等 | 屏 | 2
34 | 舞台灯光 | 10楼会议室舞台灯光，包括面光灯，投光灯，摇头灯，薄雾机等，具体数量请根据现场实际情况设计 | 套 | 1
35 | 头戴无线话筒 | 会议室新增无线话筒1套，包括咪线，天线分配器，对数周期天线 | 只 | 2
36 | 音频线 | 卡侬公对母音频线 10米 | 条 | 2
37 | 9U壁挂机柜 | 负一楼CT室外增加网络壁挂机柜，含机柜PDU | 台 | 1
38 | 网络设备箱 | 9楼办公室，放置网络交换机 | 个 | 1
39 | 高清视频切换器 | 会议室LED大屏信号切换器，机架式，至少支持8路高清HDMI信号切换 | 台 | 1
40 | 会议显示屏 | 98寸会议平板，4K高清 | 台 | 1
41 | 电视机挂架 | 55寸电视机壁挂支架 | 副 | 3
42 | 高清HDMI数据线 | 高清HDMI数据线2.0，3米长 | 条 | 1
43 | 网络红外枪式像机 | 1、最大分辨率和帧率≥2560x1440@25fps； 2、 最低照度彩色需≤0.001 lx； 3、 视频压缩标准需支持H.265/H.264； 4、需具有TF或SD卡接口，支持TF或SD卡（≥128G）本地存储； 5、宽动态能力综合评价得分应＞139，动态范围＞105dB； 6、支持记录系统操作、配置操作、数据操作、事件操作、异常状态、用户管理、清空日志八种类型的日志信息。可按照主类型、次类型、开始时间、结束时间搜索日志，主类型有全部类型、报警、异常、操作、信息五种类型；次类型可在主类型限定范围内按功能细分搜索的日志范围； 7、字符叠加(OSD)功能支持在视频图像上叠加28行字符，字符可选择项包括通道名称、时间、日期等，字体、颜色、位置、闪烁、滚动效果可设置； 8、需具有≥1个RJ45 10M/100M自适应以太网口、≥1对音频输入/输出接口、≥1对报警输入输出接口； 9、需内置麦克风 10、红外照射距离≥50米； 11、需支持PoE供电，外壳防护等级≥IP66。 | 台 | 17
44 | 网络红外半球摄像机 | 1、 海螺型高清半球摄像机，最大分辨率和帧率≥2560x1440@25fps，支持水平、垂直、旋转三轴调节，最低照度≤0.005 lx，视频压缩标准需支持H.265和H.264； 2、支持记录系统操作、配置操作、数据操作、事件操作、异常状态、用户管理、清空日志八种类型的日志信息。可按照主类型、次类型、开始时间、结束时间搜索日志，主类型有全部类型、报警、异常、操作、信息五种类型；次类型可在主类型限定范围内按功能细分搜索的日志范围； 3、字符叠加(OSD)功能支持在视频图像上叠加28行字符，字符可选择项包括通道名称、时间、日期等，字体、颜色、位置、闪烁、滚动效果可设置； 4、具有≥1个网口、支持POE供电、≥1个DC12V电源输出接口，≥1个存储卡接口，≥1对音频输入/输出接口、≥1对报警输入输出接口、≥1个麦克风，红外补光距离需≥20米，防护等级需≥IP66。 | 台 | 20
45 | 智能球型摄像机 | 1.网络高清球型摄像机，最大分辨率和帧率≥2560×1440@25fps，支持H.265、H.264编码； 2. 需支持＞22倍光学变倍，最大焦距≥110mm； 3. 最低照度需满足彩色≤0.005lx，黑白≤0.001lx； 4. 需支持水平360°连续旋转，垂直旋转范围≥-15°-90°，支持≥300个预置位，支持定时任务、一键守望、一键巡航功能； 5. 支持水平键控速度≥0.1°-160°/s，垂直键控速度≥0.1°-120°/s,速度可设，速度可设； 6. 支持对图像质量进行诊断且产生联动报警，诊断内容应包括视频雪花干扰/视频偏色/视频画面冻结/增益失衡/视频画面抖动/视频条纹干扰/视频丢失/遮挡报警； 7. 支持对系统进行备份;当系统文件损坏时，可通过备份文件进行恢复，设备重启后可正常工作； 8. 按照GA/T 645-2014 《安全防范监控变速球型摄像机》5.3.4.4 的要求进行5 级评分，图像质量评分应≥4.5； 9. 静电放电抗扰度和应符合GB/T 17626. 2-2018中试验等级4 的规定，射频电磁场辐射抗抗度限值应符合GB/T17626.3-2016 中试验等级4 的规定，电快速瞬变脉冲群抗扰度限值应符合GB/T 17626 . 4-2018 中等级4 的规定； 10. 需具有≥1个RJ4510M/100M自适应以太网口、≥1对音频输入/输出接口、≥2路报警输入、≥1路报警输出； 11. 需内置红外补光灯，支持≥150m红外补光。 | 台 | 2
46 | 综合安防管理平台授权 | 原综合安防管理平台为海康威视iSecure Center，本次仅需在原平台基础上增加本次采购的监控摄像机授权数 | 授权 | 39
47 | 摄像机支架 | 1.名称：摄像机支架 2.技术参数与要求：铝合金材质，调整角度 水平：360°，垂直：-45°~45°，尺寸 70×97.1×173.4mm | 个 | 17
48 | 球机支架 | 1.名称：球机支架 2.技术参数与要求：球机支架/白色/铝合金/尺寸306.3×97.3×182.6mm | 个 | 2
49 | 光纤收发器 | 1000M光纤收发器 | 对 | 3
50 | 光纤跳线SC/SC | 单模光纤跳线SC/SC 3米 | 条 | 3
51 | 12芯单模室外光缆 | 12芯单模室外光缆，从医院大楼敷设至发热门诊弱电箱 | m | 200
52 | 12口光纤终端盒 | 12口光纤终端盒，满配 | 个 | 3
53 | 光纤连接 | 融光纤 | 芯 | 36
54 | 光纤跳线SC/LC | 单模光纤跳线SC/LC 3米 | 条 | 8
55 | 光纤收发器 | 单模双芯千兆光纤收发器，10km | 台 | 4
56 | 杀毒服务器 | 1U机架式主机，处理器≥Intel Core i3处理器，内存≥8G,硬盘≥256G SSD，接口：HDMI、VGA,前置USB接口≥2个，USB键盘鼠标，支持定时开关机，支持远程关机，双千兆网卡。 | 台 | 1
57 | 六类配线架 | 1、名称：六类配线架 2、规格：24口 3、技术参数与要求：六类非屏蔽24口配线架，传输带宽≥250MHz，满足1000兆数据传输；安装于19″标准机架；接触针全部镀金厚度为50μ(inch)、插拔寿命≥750次，IDC线卡镀镍，可卡接线径为0.4~0.6mm的铜线，重复卡接>200次；具有彩色语音、数据标示符 | 个 | 2
58 | 理线架 | 1、名称：理线架 2、技术参数与要求：1U标准机架式，24档 | 个 | 3
59 | 六类非屏蔽网络跳线 | 成品六类跳线，跳线长度为0.5-3m，根据现场实际定制 | 条 | 99
60 | 六类非屏蔽网线 | 六类非屏蔽数字电缆。传输带宽≥250MHz，满足1000兆数据传输，采用中心十字架结构；铜芯材料采用优质TR实芯裸铜导体,铜线直径≥0.53mm，满足线规23AWG；绝缘采用优质高密度聚乙烯（HDPE）厚度≥0.235mm，护套材料采用优质PVC料，厚度为0.6±0.05mm | 米 | 4700
61 | 门禁控制器 | 门禁专用电源箱 | 套 | 6
62 | 门禁通道支架 | 用于6-9楼门禁通道 | 个 | 8
63 | 单门磁力锁 | 磁力锁，280kg | 个 | 1
64 | 出门按钮 | 86型 | 个 | 1
65 | 地插 | 双开门嵌入式不锈钢地插，含4个六类网络模块 | 个 | 4
66 | 电源线RVV2*1.0 | 国标 | 米 | 35
67 | 电源线RVV3*1.0 | 国标 | 米 | 500
68 | 电源线RVV3*0.75 | 国标 | 米 | 85
69 | 单工位操作台 | 定制单工位操作台，长1600mm，配扶手座椅 | 套 | 4
70 | 四工位操作台 | 定制四工位操作台，长2000mm，每工位配备扶手座椅1把 | 套 | 1
71 | 服务器陈列卡 | 服务器RAID卡，缓存≥2G，支持RAID0/1/5/10，服务器RISER扩展套件，适用于Dell R250服务器 | 块 | 1
72 | 服务器硬盘 | 10TB 3.5英寸服务器企业级硬盘，适用于Dell R250服务器 | 块 | 4
73 | 阻燃塑料管 PVC20 | 阻燃塑料管 ，规格：PVC20，明配，含直节、弯头、三通、吊杆等配件 | m | 1300
74 | 辅材 | 六类水晶头、扎带、绝缘胶带、胶膨胀等辅材 | 项 | 1
75 | 老院区机房搬迁服务费 | 老院机房搬迁（包括服务器10台、存储设备1台等设备下架、搬运、上架、业务梳理等；老院区、新院区服务器网段配置、连通测试、搬迁所需成品网络跳线、光纤跳线等）。搬迁过程不能断网，业务不能断 | 项 | 1
76 | 系统集成服务 | 所有设备的运输、安装、调试，负责将所有设备对接到医院现有网络 | 项 | 1
合计
说明：1.以上报价应含货物、辅材、运输、安装、调试、税金、安全措施等所有费用；2.以上未进行细化设计的部分，比如：舞台灯光，请各报价人自行根据现场情况进行细分设计，在报价时请一并提供品牌、型号、数量、单位、价格和主要技术参数。